## Sheet1
Pin Number | Signal Name
N2 | DDR3_A0
K2 | DDR3_A1
F5 | DDR3_A10
G4 | DDR3_A11
E4 | DDR3_A12
D4 | DDR3_A13
F4 | DDR3_A14
M3 | DDR3_A2
K3 | DDR3_A3
M4 | DDR3_A4
L1 | DDR3_A5
L4 | DDR3_A6
K4 | DDR3_A7
K1 | DDR3_A8
J4 | DDR3_A9
L5 | DDR3_BA0
R4 | DDR3_BA1
J5 | DDR3_BA2
P5 | DDR3_CAS
N3 | DDR3_CKE
M2 | DDR3_CLK0_N
L2 | DDR3_CLK0_P
C3 | DDR3_D0
B3 | DDR3_D1
G3 | DDR3_D10
H3 | DDR3_D11
J3 | DDR3_D12
H2 | DDR3_D13
H1 | DDR3_D14
J1 | DDR3_D15
P1 | DDR3_D16
P3 | DDR3_D17
R3 | DDR3_D18
R1 | DDR3_D19
A2 | DDR3_D2
T4 | DDR3_D20
U4 | DDR3_D21
U2 | DDR3_D22
U3 | DDR3_D23
V1 | DDR3_D24
Y3 | DDR3_D25
W1 | DDR3_D26
Y4 | DDR3_D27
Y2 | DDR3_D28
W3 | DDR3_D29
A4 | DDR3_D3
V2 | DDR3_D30
V3 | DDR3_D31
D3 | DDR3_D4
D1 | DDR3_D5
C1 | DDR3_D6
E1 | DDR3_D7
E2 | DDR3_D8
E3 | DDR3_D9
A1 | DDR3_DM0
F1 | DDR3_DM1
T1 | DDR3_DM2
Y1 | DDR3_DM3
B2 | DDR3_DQS0_N
C2 | DDR3_DQS0_P
F2 | DDR3_DQS1_N
G2 | DDR3_DQS1_P
T2 | DDR3_DQS2_N
R2 | DDR3_DQS2_P
W4 | DDR3_DQS3_N
W5 | DDR3_DQS3_P
N5 | DDR3_ODT
P4 | DDR3_RAS
B4 | DDR3_RESET
N1 | DDR3_S0
G5 | DDR3_VRN
H5 | DDR3_VRP
M5 | DDR3_WE
T19 | EEPROM_I2C_SCL
U19 | EEPROM_I2C_SDA
C10 | ETH_MDC
C11 | ETH_MDIO
B17 | ETH_RXCK
D13 | ETH_RXCTL
D11 | ETH_RXD0
A16 | ETH_RXD1
F15 | ETH_RXD2
A15 | ETH_RXD3
A19 | ETH_TXCK
F14 | ETH_TXCTL
E14 | ETH_TXD0
B18 | ETH_TXD1
D10 | ETH_TXD2
A17 | ETH_TXD3
R11 | FPGA_DONE
F9 | FPGA_TCK
G6 | FPGA_TDI
F6 | FPGA_TDO
J6 | FPGA_TMS
Y18 | HDMI_CEC
P19 | HDMI_CLK_N
N18 | HDMI_CLK_P
W20 | HDMI_D0_N
V20 | HDMI_D0_P
U20 | HDMI_D1_N
T20 | HDMI_D1_P
P20 | HDMI_D2_N
N20 | HDMI_D2_P
Y19 | HDMI_HPD
V16 | HDMI_OUT_EN
R18 | HDMI_SCL
R16 | HDMI_SDA
V18 | IO1_10N
V17 | IO1_10P
T15 | IO1_11N
T14 | IO1_11P
V13 | IO1_12N
U13 | IO1_12P
W13 | IO1_13N
V12 | IO1_13P
U12 | IO1_14N
T12 | IO1_14P
T10 | IO1_15N
T11 | IO1_15P
A20 | IO1_16N
B19 | IO1_16P
B20 | IO1_17N
C20 | IO1_17P
W19 | IO1_1N
W18 | IO1_1P
R14 | IO1_2N
P14 | IO1_2P
Y17 | IO1_3N
Y16 | IO1_3P
W15 | IO1_4N
V15 | IO1_4P
Y14 | IO1_5N
W14 | IO1_5P
P18 | IO1_6N
N17 | IO1_6P
U15 | IO1_7N
U14 | IO1_7P
P16 | IO1_8N
P15 | IO1_8P
U17 | IO1_9N
T16 | IO1_9P
L17 | IO2_10N
L16 | IO2_10P
M18 | IO2_11N
M17 | IO2_11P
D20 | IO2_12N
D19 | IO2_12P
E19 | IO2_13N
E18 | IO2_13P
G18 | IO2_14N
G17 | IO2_14P
H17 | IO2_15N
H16 | IO2_15P
G15 | IO2_16N
H15 | IO2_16P
J14 | IO2_17N
K14 | IO2_17P
F17 | IO2_1N
F16 | IO2_1P
F20 | IO2_2N
F19 | IO2_2P
G20 | IO2_3N
G19 | IO2_3P
H18 | IO2_4N
J18 | IO2_4P
L20 | IO2_5N
L19 | IO2_5P
M20 | IO2_6N
M19 | IO2_6P
K18 | IO2_7N
K17 | IO2_7P
J19 | IO2_8N
K19 | IO2_8P
H20 | IO2_9N
J20 | IO2_9P
N15 | KEY1
N16 | KEY2
T17 | KEY3
R17 | KEY4
M14 | LED1
M15 | LED2
K16 | LED3
J16 | LED4
B13 | MIO_KEY1
B9 | MIO_KEY2
E6 | MIO0_LED
E8 | MIO13_LED
A11 | OTG_CLK
A14 | OTG_DATA0
D15 | OTG_DATA1
A12 | OTG_DATA2
F12 | OTG_DATA3
C16 | OTG_DATA4
A10 | OTG_DATA5
E13 | OTG_DATA6
C18 | OTG_DATA7
C13 | OTG_DIR
E16 | OTG_NXT
D16 | OTG_RESETN
C15 | OTG_STP
U18 | PL_GCLK
E9 | PS_MIO10
C6 | PS_MIO11
D9 | PS_MIO12
C5 | PS_MIO14
C8 | PS_MIO15
D8 | PS_MIO7
D5 | PS_MIO8
B5 | PS_MIO9
C7 | PS_POR_B
B10 | PS_SRST_B
A7 | QSPI_CS
B8 | QSPI_D0
D6 | QSPI_D1
B7 | QSPI_D2
A6 | QSPI_D3
R19 | RTC_I2C_SCL
L14 | RTC_I2C_SDA
L15 | RTC_RESET
B14 | SD_CD
C17 | SD_CMD
E12 | SD_D0
A9 | SD_D1
F13 | SD_D2
B15 | SD_D3
C12 | UART_RX
B12 | UART_TX